## Hoja1
22 | 58
|  |  |  | Mean | 49.131 | 49.2276 | 69.5621 | 100 | 142.2379 | 143.7276 | 151.0207 | 142.5069 | 181.4931 | 188.331 | 223.4207
| Diameter (mm) | Unit cost (€/m) |  | Standard Deviation | 33.3916 | 33.3151 | 86.6327 | 0 | 107.6724 | 93.7895 | 123.8762 | 112.3402 | 137.0008 | 131.7379 | 147.0198
| 16 | 0.38
| 20.4 | 0.56 |  |  | Diameters (mm)
| 26 | 0.88 | Pipe (ID) | Length (m) | Optimal | Non-Optimal 1 | Non-Optimal 2 | Non-Optimal 3 | Non-Optimal 4 | Non-Optimal 5 | Non-Optimal 6 | Non-Optimal 7 | Non-Optimal 8 | Non-Optimal 9 | Non-Optimal 10
| 32.6 | 1.35 | 1 | 132.76 | 51.4 | 51.4 | 51.4 | 100 | 204.6 | 184 | 163.6 | 73.6 | 163.6 | 163.6 | 163.6
| 40.8 | 2.02 | 2 | 374.68 | 32.6 | 32.6 | 26 | 100 | 40.8 | 257.8 | 102.2 | 26 | 102.2 | 102.2 | 102.2
| 51.4 | 3.21 | 3 | 119.74 | 32.6 | 32.6 | 26 | 100 | 32.6 | 147.2 | 16 | 147.2 | 409.2 | 409.2 | 409.2
| 61.4 | 4.44 | 4 | 312.72 | 32.6 | 32.6 | 26 | 100 | 32.6 | 73.6 | 16 | 257.8 | 409.2 | 409.2 | 409.2
| 73.6 | 6.45 | 5 | 289.09 | 26 | 26 | 26 | 100 | 130.8 | 163.6 | 26 | 147.2 | 26 | 90 | 90
| 90 | 9.59 | 6 | 336.33 | 16 | 16 | 26 | 100 | 229.2 | 114.6 | 290.6 | 229.2 | 290.6 | 290.6 | 290.6
| 102.2 | 11.98 | 7 | 135.81 | 20.4 | 20.4 | 26 | 100 | 327.4 | 16 | 61.4 | 102.2 | 73.6 | 73.6 | 409.2
| 114.6 | 14.93 | 8 | 201.26 | 16 | 16 | 26 | 100 | 184 | 51.4 | 229.2 | 51.4 | 229.2 | 229.2 | 368.2
| 130.8 | 19.61 | 9 | 132.53 | 51.4 | 51.4 | 26 | 100 | 73.6 | 163.6 | 114.6 | 90 | 114.6 | 114.6 | 409.2
| 147.2 | 24.78 | 10 | 144.66 | 16 | 16 | 16 | 100 | 90 | 102.2 | 257.8 | 102.2 | 257.8 | 257.8 | 409.2
| 163.6 | 30.55 | 11 | 175.72 | 20.4 | 20.4 | 16 | 100 | 20.4 | 327.4 | 73.6 | 73.6 | 73.6 | 73.6 | 409.2
| 184 | 38.71 | 12 | 112.17 | 40.8 | 40.8 | 26 | 100 | 257.8 | 204.6 | 257.8 | 32.6 | 257.8 | 257.8 | 409.2
| 204.6 | 47.63 | 13 | 210.74 | 51.4 | 51.4 | 51.4 | 100 | 327.4 | 61.4 | 20.4 | 290.6 | 26 | 26 | 409.2
| 229.2 | 59.7 | 14 | 75.41 | 147.2 | 147.2 | 147.2 | 100 | 290.6 | 229.2 | 130.8 | 257.8 | 130.8 | 130.8 | 409.2
| 257.8 | 75.61 | 15 | 181.42 | 130.8 | 130.8 | 16 | 100 | 147.2 | 20.4 | 61.4 | 257.8 | 368.2 | 368.2 | 409.2
| 290.6 | 99.58 | 16 | 146.96 | 90 | 90 | 90 | 100 | 51.4 | 290.6 | 61.4 | 130.8 | 61.4 | 61.4 | 61.4
| 327.4 | 126.48 | 17 | 162.69 | 51.4 | 51.4 | 16 | 100 | 40.8 | 90 | 204.6 | 327.4 | 204.6 | 204.6 | 204.6
| 368.2 | 160.29 | 18 | 99.64 | 61.4 | 61.4 | 16 | 100 | 32.6 | 130.8 | 90 | 73.6 | 90 | 90 | 90
| 409.2 | 197.71 | 19 | 52.98 | 51.4 | 51.4 | 26 | 100 | 204.6 | 257.8 | 32.6 | 90 | 32.6 | 90 | 90
|  |  | 20 | 162.97 | 32.6 | 32.6 | 32.6 | 100 | 163.6 | 26 | 40.8 | 229.2 | 40.8 | 40.8 | 40.8
|  |  | 21 | 83.96 | 32.6 | 32.6 | 32.6 | 100 | 204.6 | 51.4 | 409.2 | 409.2 | 409.2 | 409.2 | 409.2
|  |  | 22 | 49.82 | 102.2 | 102.2 | 102.2 | 100 | 26 | 32.6 | 26 | 90 | 26 | 90 | 90
|  |  | 23 | 78.5 | 114.6 | 114.6 | 26 | 100 | 73.6 | 130.8 | 409.2 | 163.6 | 409.2 | 368.2 | 368.2
|  |  | 24 | 99.27 | 102.2 | 102.2 | 26 | 100 | 51.4 | 102.2 | 16 | 327.4 | 16 | 16 | 16
|  |  | 25 | 82.29 | 61.4 | 61.4 | 61.4 | 100 | 114.6 | 16 | 184 | 73.6 | 184 | 163.6 | 163.6
|  |  | 26 | 147.49 | 61.4 | 61.4 | 61.4 | 100 | 290.6 | 61.4 | 20.4 | 32.6 | 20.4 | 20.4 | 20.4
|  |  | 27 | 197.32 | 20.4 | 20.4 | 26 | 100 | 257.8 | 20.4 | 90 | 61.4 | 102.2 | 102.2 | 102.2
|  |  | 28 | 83.3 | 61.4 | 61.4 | 26 | 100 | 40.8 | 184 | 368.2 | 368.2 | 368.2 | 368.2 | 368.2
|  |  | 29 | 113.8 | 73.6 | 73.6 | 26 | 100 | 61.4 | 147.2 | 26 | 26 | 26 | 26 | 26
|  |  | 30 | 80.82 | 51.4 | 51.4 | 26 | 100 | 32.6 | 90 | 147.2 | 102.2 | 409.2 | 409.2 | 409.2
|  |  | 31 | 340.97 | 20.4 | 20.4 | 26 | 100 | 20.4 | 368.2 | 257.8 | 290.6 | 257.8 | 257.8 | 257.8
|  |  | 32 | 77.39 | 20.4 | 26 | 26 | 100 | 163.6 | 20.4 | 147.2 | 26 | 147.2 | 147.2 | 147.2
|  |  | 33 | 112.37 | 26 | 26 | 130.8 | 100 | 327.4 | 147.2 | 114.6 | 26 | 114.6 | 147.2 | 130.8
|  |  | 34 | 37.34 | 61.4 | 61.4 | 327.4 | 100 | 257.8 | 257.8 | 409.2 | 20.4 | 409.2 | 409.2 | 409.2
|  |  | 35 | 108.85 | 90 | 90 | 184 | 100 | 204.6 | 204.6 | 32.6 | 257.8 | 409.2 | 409.2 | 409.2
|  |  | 36 | 182.82 | 114.6 | 114.6 | 184 | 100 | 147.2 | 229.2 | 147.2 | 20.4 | 147.2 | 147.2 | 147.2
|  |  | 37 | 136.02 | 16 | 16 | 163.6 | 100 | 257.8 | 130.8 | 73.6 | 26 | 73.6 | 73.6 | 73.6
|  |  | 38 | 56.7 | 16 | 16 | 16 | 100 | 163.6 | 32.6 | 290.6 | 20.4 | 290.6 | 290.6 | 290.6
|  |  | 39 | 124.08 | 26 | 26 | 26 | 100 | 32.6 | 229.2 | 130.8 | 114.6 | 130.8 | 130.8 | 114.6
|  |  | 40 | 234.6 | 40.8 | 40.8 | 40.8 | 100 | 26 | 73.6 | 147.2 | 90 | 147.2 | 147.2 | 147.2
|  |  | 41 | 203.83 | 40.8 | 40.8 | 40.8 | 100 | 32.6 | 40.8 | 26 | 40.8 | 26 | 26 | 20.4
|  |  | 42 | 248.05 | 61.4 | 61.4 | 61.4 | 100 | 90 | 163.6 | 327.4 | 73.6 | 327.4 | 327.4 | 327.4
|  |  | 43 | 65.19 | 51.4 | 51.4 | 51.4 | 100 | 368.2 | 73.6 | 327.4 | 257.8 | 327.4 | 327.4 | 327.4
|  |  | 44 | 210.09 | 51.4 | 51.4 | 51.4 | 100 | 184 | 73.6 | 32.6 | 40.8 | 32.6 | 32.6 | 32.6
|  |  | 45 | 147.57 | 61.4 | 61.4 | 16 | 100 | 163.6 | 90 | 26 | 409.2 | 26 | 26 | 26
|  |  | 46 | 103.8 | 20.4 | 20.4 | 16 | 100 | 51.4 | 184 | 40.8 | 257.8 | 40.8 | 40.8 | 40.8
|  |  | 47 | 210.95 | 26 | 26 | 16 | 100 | 163.6 | 163.6 | 20.4 | 90 | 20.4 | 20.4 | 20.4
|  |  | 48 | 75.08 | 16 | 16 | 26 | 100 | 102.2 | 184 | 163.6 | 327.4 | 163.6 | 163.6 | 163.6
|  |  | 49 | 180.29 | 90 | 90 | 26 | 100 | 20.4 | 290.6 | 368.2 | 147.2 | 368.2 | 368.2 | 368.2
|  |  | 50 | 149.05 | 16 | 16 | 26 | 100 | 102.2 | 163.6 | 130.8 | 16 | 130.8 | 130.8 | 130.8
|  |  | 51 | 215.05 | 20.4 | 20.4 | 204.6 | 100 | 257.8 | 114.6 | 51.4 | 257.8 | 51.4 | 51.4 | 51.4
|  |  | 52 | 144.44 | 32.6 | 32.6 | 184 | 100 | 61.4 | 51.4 | 257.8 | 51.4 | 257.8 | 257.8 | 257.8
|  |  | 53 | 34.74 | 20.4 | 20.4 | 368.2 | 100 | 327.4 | 290.6 | 368.2 | 51.4 | 368.2 | 368.2 | 368.2
|  |  | 54 | 59.93 | 40.8 | 40.8 | 290.6 | 100 | 73.6 | 130.8 | 90 | 20.4 | 90 | 90 | 90
|  |  | 55 | 165.67 | 32.6 | 32.6 | 26 | 100 | 26 | 90 | 290.6 | 163.6 | 290.6 | 327.4 | 290.6
|  |  | 56 | 119.97 | 26 | 26 | 26 | 100 | 32.6 | 290.6 | 290.6 | 147.2 | 290.6 | 290.6 | 290.6
|  |  | 57 | 83.17 | 26 | 26 | 26 | 100 | 147.2 | 130.8 | 20.4 | 147.2 | 26 | 229.2 | 229.2
|  |  | 58 | 1 | 130.8 | 130.8 | 327.4 | 100 | 409.2 | 368.2 | 229.2 | 229.2 | 229.2 | 229.2 | 229.2
|  |  | Cost ($) |  | 28288.7582 | 28313.5575 | 61668.5143 | 98508.4332 | 246089.5279 | 274102.5703 | 304945.9668 | 305753.6628 | 442787.1327 | 452819.7368 | 626555.2273
L*d^n
[5 empty] | 283978.76 | 283978.76 | 283978.76 | 1037211.3099 | 4178437.9836 | 3398667.3112 | 2703803.0746 | 571160.5742 | 2703803.0746 | 2703803.0746 | 2703803.0746
[5 empty] | 330359.8409 | 330359.8409 | 212698.6023 | 2927254.6972 | 511268.9909 | 18491901.586 | 3053906.4916 | 212698.6023 | 3053906.4916 | 3053906.4916 | 3053906.4916
[5 empty] | 105576.1913 | 105576.1913 | 67974.0863 | 935490.2248 | 105576.1913 | 1985431.9904 | 26420.3391 | 1985431.9904 | 14524819.8435 | 14524819.8435 | 14524819.8435
[5 empty] | 275728.9673 | 275728.9673 | 177525.1065 | 2443181.0849 | 275728.9673 | 1345385.167 | 69000.9058 | 15433936.8634 | 37933870.5651 | 37933870.5651 | 37933870.5651
[5 empty] | 164110.8117 | 164110.8117 | 164110.8117 | 2258567.472 | 3808889.5748 | 5887635.062 | 164110.8117 | 4793456.9409 | 164110.8117 | 1839800.3176 | 1839800.3176
[5 empty] | 74210.3947 | 74210.3947 | 190928.0477 | 2627638.4443 | 13203447.1254 | 3425804.2755 | 20956762.0607 | 13203447.1254 | 20956762.0607 | 20956762.0607 | 20956762.0607
[5 empty] | 48083.4817 | 48083.4817 | 77096.715 | 1061039.9819 | 10672861.7135 | 29966.1455 | 410603.5187 | 1106947.3701 | 584282.2958 | 584282.2958 | 16474158.8688
[5 empty] | 44407.5284 | 44407.5284 | 114251.4164 | 1572379.8451 | 5152273.1475 | 430502.9018 | 7900947.7848 | 430502.9018 | 7900947.7848 | 7900947.7848 | 19878469.5952
[5 empty] | 283486.7812 | 283486.7812 | 75234.7223 | 1035414.3937 | 570171.0674 | 2699118.8722 | 1349929.6543 | 843435.3872 | 1349929.6543 | 1349929.6543 | 16076285.0665
[5 empty] | 31918.8764 | 31918.8764 | 31918.8764 | 1130182.1941 | 920632.0313 | 1179081.1174 | 7139528.3534 | 1179081.1174 | 7139528.3534 | 7139528.3534 | 17547690.3171
[5 empty] | 62213.6028 | 62213.6028 | 38772.1897 | 1372844.0146 | 62213.6028 | 13809257.4943 | 755983.2488 | 755983.2488 | 755983.2488 | 755983.2488 | 21315361.14
[5 empty] | 153061.3929 | 153061.3929 | 63676.7434 | 876348.2422 | 5536021.6742 | 3530396.118 | 5536021.6742 | 98901.6317 | 5536021.6742 | 5536021.6742 | 13606556.2205
[5 empty] | 450780.9874 | 450780.9874 | 450780.9874 | 1646444.0453 | 16561364.2406 | 637144.4337 | 74612.4213 | 13131234.3135 | 119633.0294 | 119633.0294 | 25563391.7974
[5 empty] | 1250387.7267 | 1250387.7267 | 1250387.7267 | 589154.1494 | 4698806.0149 | 2960401.8307 | 993560.3543 | 3721774.0435 | 993560.3543 | 993560.3543 | 9147458.3631
[5 empty] | 2390289.3447 | 2390289.3447 | 40029.8808 | 1417376.2869 | 3008159.944 | 64231.6858 | 548499.3032 | 8953775.9841 | 17918870.8832 | 17918870.8832 | 22006788.1745
[5 empty] | 935269.4824 | 935269.4824 | 935269.4824 | 1148151.3566 | 314353.1077 | 9157094.9735 | 444314.0646 | 1936263.4886 | 444314.0646 | 444314.0646 | 444314.0646
[5 empty] | 348000.1843 | 348000.1843 | 35897.152 | 1271044.8027 | 221998.3776 | 1035376.9195 | 5120443.4736 | 12785272.6027 | 5120443.4736 | 5120443.4736 | 5120443.4736
[5 empty] | 301248.322 | 301248.322 | 21985.3231 | 778455.37 | 87853.7807 | 1312801.4017 | 634119.8369 | 428671.5849 | 634119.8369 | 634119.8369 | 634119.8369
[5 empty] | 113326.2632 | 113326.2632 | 30075.7232 | 413915.7517 | 1667472.4644 | 2614767.124 | 46713.1002 | 337170.5034 | 46713.1002 | 337170.5034 | 337170.5034
[5 empty] | 143692.5998 | 143692.5998 | 143692.5998 | 1273232.3529 | 3319062.8734 | 92514.9226 | 222380.4512 | 6397781.2804 | 222380.4512 | 222380.4512 | 222380.4512
[5 empty] | 74028.537 | 74028.537 | 74028.537 | 655952.5578 | 2642525.2569 | 179593.678 | 10184598.9148 | 10184598.9148 | 10184598.9148 | 10184598.9148 | 10184598.9148
[5 empty] | 406068.1686 | 406068.1686 | 406068.1686 | 389227.685 | 28281.8522 | 43926.8903 | 28281.8522 | 317059.9184 | 28281.8522 | 317059.9184 | 317059.9184
[5 empty] | 799588.6053 | 799588.6053 | 44562.9345 | 613295.3286 | 337722.997 | 1034272.4813 | 9522284.5976 | 1598738.6363 | 9522284.5976 | 7753452.5649 | 7753452.5649
[5 empty] | 809120.576 | 809120.576 | 56353.6625 | 775564.6786 | 212342.3585 | 809120.576 | 21903.6835 | 7801303.1611 | 21903.6835 | 21903.6835 | 21903.6835
[5 empty] | 248792.8986 | 248792.8986 | 248792.8986 | 642905.3833 | 838192.9469 | 18157.0879 | 2106631.0112 | 354028.3493 | 2106631.0112 | 1675926.145 | 1675926.145
[5 empty] | 445916.4493 | 445916.4493 | 445916.4493 | 1152292.0767 | 9190119.3362 | 445916.4493 | 52218.7815 | 130043.6985 | 52218.7815 | 52218.7815 | 52218.7815
[5 empty] | 69861.0751 | 69861.0751 | 112014.7545 | 1541597.8885 | 9738502.2445 | 69861.0751 | 1255766.0198 | 596570.8439 | 1608297.2908 | 1608297.2908 | 1608297.2908
[5 empty] | 251846.4996 | 251846.4996 | 47287.8018 | 650796.1895 | 113666.8809 | 2132487.0972 | 8227549.0275 | 8227549.0275 | 8227549.0275 | 8227549.0275 | 8227549.0275
[5 empty] | 489590.7905 | 489590.7905 | 64602.0629 | 889082.9095 | 344059.2035 | 1886939.7069 | 64602.0629 | 64602.0629 | 64602.0629 | 64602.0629 | 64602.0629
[5 empty] | 172877.0969 | 172877.0969 | 45879.9537 | 631420.7447 | 71259.9614 | 514347.3025 | 1340091.9782 | 658740.0519 | 9803707.5309 | 9803707.5309 | 9803707.5309
[5 empty] | 120720.306 | 120720.306 | 193562.0861 | 2663889.2764 | 120720.306 | 33677639.7589 | 16828183.2064 | 21245881.0092 | 16828183.2064 | 16828183.2064 | 16828183.2064
[5 empty] | 27399.9017 | 43932.8089 | 43932.8089 | 604623.2545 | 1576132.2683 | 27399.9017 | 1283218.4879 | 43932.8089 | 1283218.4879 | 1283218.4879 | 1283218.4879
[5 empty] | 63790.2795 | 63790.2795 | 1480524.8245 | 877910.7781 | 8830789.1227 | 1863228.6016 | 1144583.0775 | 63790.2795 | 1144583.0775 | 1863228.6016 | 1480524.8245
[5 empty] | 112892.5366 | 112892.5366 | 2934427.9242 | 291725.4468 | 1842872.8654 | 1842872.8654 | 4529453.5908 | 13220.2136 | 4529453.5908 | 4529453.5908 | 4529453.5908
[5 empty] | 692733.2823 | 692733.2823 | 2786569.2741 | 850410.1468 | 3425903.6948 | 3425903.6948 | 95974.3479 | 5372166.8828 | 13203830.2987 | 13203830.2987 | 13203830.2987
[5 empty] | 1862175.6538 | 1862175.6538 | 4680207.5764 | 1428314.0379 | 3031373.6135 | 7177041.0117 | 3031373.6135 | 64727.3553 | 3031373.6135 | 3031373.6135 | 3031373.6135
[5 empty] | 30012.4815 | 30012.4815 | 2770196.5517 | 1062680.6446 | 6713111.0647 | 1792124.1135 | 585185.7586 | 77215.928 | 585185.7586 | 585185.7586 | 585185.7586
[5 empty] | 12510.7168 | 12510.7168 | 12510.7168 | 442978.9189 | 1154757.7157 | 49993.0687 | 3532983.703 | 20074.6146 | 3532983.703 | 3532983.703 | 3532983.703
[5 empty] | 70437.8205 | 70437.8205 | 70437.8205 | 969397.2532 | 109402.8212 | 4871060.3256 | 1634809.2927 | 1263859.2885 | 1634809.2927 | 1634809.2927 | 1263859.2885
[5 empty] | 320123.0524 | 320123.0524 | 320123.0524 | 1832854.5745 | 133177.8907 | 1009297.0075 | 3889947.7614 | 1493020.0094 | 3889947.7614 | 3889947.7614 | 3889947.7614
[5 empty] | 278135.8984 | 278135.8984 | 278135.8984 | 1592458.431 | 179719.3509 | 278135.8984 | 115710.3558 | 278135.8984 | 115710.3558 | 115710.3558 | 72165.9382
[5 empty] | 749946.2692 | 749946.2692 | 749946.2692 | 1937935.1117 | 1578617.2776 | 5051810.4298 | 19493434.5633 | 1067161.6484 | 19493434.5633 | 19493434.5633 | 19493434.5633
[5 empty] | 139443.9241 | 139443.9241 | 139443.9241 | 509308.5665 | 6438822.5823 | 280460.6646 | 5123067.9266 | 3217377.6673 | 5123067.9266 | 5123067.9266 | 5123067.9266
[5 empty] | 449390.6123 | 449390.6123 | 449390.6123 | 1641365.8037 | 5378321.8998 | 903849.9928 | 185238.8678 | 286677.9713 | 185238.8678 | 185238.8678 | 185238.8678
[5 empty] | 446158.3187 | 446158.3187 | 32560.9608 | 1152917.091 | 3005424.9753 | 939151.589 | 83772.64 | 17900682.0136 | 83772.64 | 83772.64 | 83772.64
[5 empty] | 36750.3527 | 36750.3527 | 22903.217 | 810956.1161 | 222032.2032 | 2657288.8438 | 141640.1229 | 5122929.9259 | 141640.1229 | 141640.1229 | 141640.1229
[5 empty] | 119752.2423 | 119752.2423 | 46545.6033 | 1648084.7079 | 4296228.2208 | 4296228.2208 | 74686.7717 | 1342508.8277 | 74686.7717 | 74686.7717 | 74686.7717
[5 empty] | 16566.219 | 16566.219 | 42621.4665 | 586575.9653 | 611955 | 1922054.3969 | 1529086.5836 | 5900290.5342 | 1529086.5836 | 1529086.5836 | 1529086.5836
[5 empty] | 1147385.2408 | 1147385.2408 | 102347.1523 | 1408547.9592 | 63831.6097 | 11233891.2137 | 17807260.6743 | 2989423.1965 | 17807260.6743 | 17807260.6743 | 17807260.6743
[5 empty] | 32887.5192 | 32887.5192 | 84612.8074 | 1164479.8564 | 1214862.7164 | 3035566.7993 | 1963800.1699 | 32887.5192 | 1963800.1699 | 1963800.1699 | 1963800.1699
[5 empty] | 76138.3752 | 76138.3752 | 6768402.2927 | 1680116.6933 | 10613546.0555 | 2190465.3449 | 460000.2436 | 10613546.0555 | 460000.2436 | 460000.2436 | 460000.2436
[5 empty] | 127354.477 | 127354.477 | 3697676.3064 | 1128463.4047 | 436695.1789 | 308962.7305 | 7128670.5057 | 308962.7305 | 7128670.5057 | 7128670.5057 | 7128670.5057
[5 empty] | 12299.6845 | 12299.6845 | 3431273.1479 | 271412.4805 | 2730102.4662 | 2164653.5069 | 3431273.1479 | 74310.1998 | 3431273.1479 | 3431273.1479 | 3431273.1479
[5 empty] | 81777.385 | 81777.385 | 3734245.3849 | 468213.8732 | 257831.0727 | 789604.4561 | 381401.0621 | 21218.195 | 381401.0621 | 381401.0621 | 381401.0621
[5 empty] | 146073.2221 | 146073.2221 | 94047.6605 | 1294326.5872 | 94047.6605 | 1054341.9648 | 10322917.2854 | 3374051.336 | 10322917.2854 | 13019461.0123 | 10322917.2854
[5 empty] | 68104.6528 | 68104.6528 | 68104.6528 | 937287.1411 | 105778.985 | 7475344.8828 | 7475344.8828 | 1989245.6647 | 7475344.8828 | 7475344.8828 | 7475344.8828
[5 empty] | 47214.0033 | 47214.0033 | 47214.0033 | 649780.5412 | 1379057.7805 | 1095801.8124 | 29446.3086 | 1379057.7805 | 47214.0033 | 3265039.3882 | 3265039.3882
[5 empty] | 13175.4456 | 13175.4456 | 78586.7146 | 7812.6793 | 121302.9885 | 98770.0964 | 39257.4172 | 39257.4172 | 39257.4172 | 39257.4172 | 39257.4172